## Sheet1
| 名称 | 数量 | 型号 | 厂家 | 规格、参数 | 备注
1 | 断路器 | 1 | EZD100E3P80AN | 施耐德 | 80A 3P | 型号更改10-24
2 | 微型断路器 | 1 | iC65N-C10A/3P | 施耐德 | 10A 3P
3 | 微型断路器 | 1 | iC65N-C4A/2P | 施耐德 | 4A 2P
4 | 微型断路器 | 2 | iC65N-C10A/2P | 施耐德 | 10A 2P
5 | 断路器漏电保护器 | 1 | A9V57240 | 施耐德 | ELE电子式A类漏电附件 2P,40A, 30mA
6 | 断路器 | 3 | GV2-ME16C | 施耐德 | 9-14A
7 | 断路器 | 2 | GV2-ME06C | 施耐德 | 1-1.6A
8 | 辅助触点 | 5 | GVAE1 | 施耐德 | 1开闭
9 | 接触器 | 3 | LC1D12M7C | 施耐德 | 12A
10 | 接触器 | 3 | LC1D09M7C | 施耐德 | 9A
11 | 导轨三孔插座 | 1 |  | 施耐德
12 | 变压器 | 1 | NDK-1000VA 380/220V | 正泰 | 380/220V
13 | 24V电源 | 1 | NDR-240-24 | 施耐德 | 24V 10A
14 | 声光报警灯 | 1 | LTE-1101J-24V | 施耐德 | 24V
15 | 熔断器保险丝 | 4 | RT18-32-4A | 正泰 | 4A
16 | 熔断器保险丝 | 7 | RT18-32-10A | 正泰 | 10A
17 | 熔断器底座 | 11 | RT28N-32X | 正泰 | 32A 1P
18 | 继电器 | 10 | RXM2LB2BD | 施耐德 | 二开二闭，线圈电压DC24V
19 | 继电器底座 | 10 | RXZE1M2C | 施耐德 | 二副触点，经济型
20 | 指示灯 | 1 | XB2BVM1LC | 施耐德 | 220V 白色
21 | 指示灯 | 1 | XB2BVM3LC | 施耐德 | 220V 绿色
22 | 指示灯 | 1 | XB2BVM4LC | 施耐德 | 220V 红色
23 | 指示灯 | 1 | XB2BVM5LC | 施耐德 | 220V 黄色
24 | 按钮底座 | 1 | ZB2BZ101C | 施耐德 | 1NO
25 | 绿按钮 | 10 | ZB2BW33C | 施耐德 | 绿色
26 | 绿灯底座 | 10 | ZB2BWB31C | 施耐德 | 绿灯+1NO
27 | 黄按钮 | 1 | ZB2BA5C | 施耐德 | 黄色
28 | 钥匙开关 | 1 | ZB2BG2C | 施耐德 | 钥匙开关
29 | 旋钮 | 3 | ZB2BD2C | 施耐德 | 两位锁定
30 | 按钮底座 | 5 | ZB2BZ101C | 施耐德 | 1NO
31 | 旋钮 | 2 | ZB2BD5C | 施耐德 | 三位自复位
32 | 按钮底座 | 2 | ZB2BZ103C | 施耐德 | 2NO
33 | 锁定式急停按钮头 | 1 | ZB2BS54C | 施耐德 | 红色
34 | 急停按钮底座 | 1 | ZB2BZ105C | 施耐德 | 1NO1NC
35 | 指示灯 | 3 | XB2BVB4LC | 施耐德 | 24V 红色
36 | 黄按钮 | 1 | ZB2BA5C | 施耐德 | 黄色
37 | 按钮底座 | 1 | ZB2BZ101C | 施耐德 | 1NO
38 | 红按钮 | 4 | ZB2BA4C | 施耐德 | 红色
39 | 按钮底座 | 4 | ZB2BZ102C | 施耐德 | 1NC
40 | 黄灯钮 | 5 | ZB2BW35C | 施耐德 | 黄色
41 | 黄灯钮底座 | 5 | ZB2BWB51C | 施耐德 | 黄色
42 | 基板 | 1 | Q38B | 三菱 | 8位基板
43 | 电源模块 | 1 | Q61P | 三菱 | 220v
44 | plc | 1 | CPU Q03UDV | 三菱 | CPU
45 | plc | 3 | QX40 | 三菱 | 16点数字量输入
46 | plc | 2 | QY40P | 三菱 | 16点数字量输出
47 | plc | 2 | NZ2MFB1-32D | 三菱 | 32点远程输入
48 | plc | 3 | XB6-A80TM | 南京实点 | 远程8路温度输入模块 | 数量更改10-24
49 | plc | 2 | XB6-A40TM | 南京实点 | 远程4路温度输入模块 | 数量更改10-24
50 | plc | 1 | XB6-A40I | 南京实点 | 远程4路电流输入模块
51 | plc | 1 | XB6-A80I | 南京实点 | 远程8路4-20ma输入模块
52 | plc | 3 | XB6-CB2002ST | 南京实点 | 耦合器
53 | 震动传感器 | 3 | VTV121
54 | 安全光幕 | 1 | SA-V10-48-035-P
55 | 安全光幕支架 | 1 | OW-SAV002
56 | 触摸屏 | 1 | TPC1271Ni | 昆仑通态 | 12寸
57 | 微型断路器 | 5 | iC65N-C10A/2P | 施耐德 | 10A 2P | 新增印尼备件10-24
58 | 交换机 | 1 |  |  | 16口 | 12-3库存
59 | 触摸屏 | 1 | TPC1271Ni | 昆仑通态 | 12寸 | 2025-8-2库存