## Sheet2
2436通铁动力自动冲片机电控改造采购明细
序号 | 型号或代码 | 名称 | 技术规格 | 数量 | 厂家 | 备注
1 | 6ES7288-1SR30-0AA1 | CPU SR30 | AC220供电 18 点输入/12 点输出 | 1 | 西门子
2 | 6AV6 648-0CC11-3AX0 | 触摸屏 | 7寸屏 | 1 | 西门子
3 | C65N-C16A/2P | 断路器 | 2P 16A | 1 | 施耐德
4 | C65N-C6A/2P | 断路器 | 2P 6A | 2 | 施耐德
4 | C65N-C6A/1P | 断路器 | 1P 6A | 1 | 施耐德
5 | GV2-ME10C | 断路器 | 4-6.3A | 1 | 施耐德
6 | GV2-ME14C | 断路器 | 6-10A | 1 | 施耐德
7 | LC1D12M7C | 接触器 |  | 2 | 施耐德
8 | RXM2AB2BD | 继电器 | DC24V 2NO/2NC | 10 | 施耐德
9 | RXZE1M2C | 继电器底座 | DC24V 2NO/2NC | 10 | 施耐德
10 | ZB2BA4C+ZB2BZ101C | 按钮 | 红色 | 1 | 施耐德
11 | ZB2BA2C+ZB2BZ101C | 按钮 | 黑色 | 1 | 施耐德
12 | ZB2BW33C+ZB2BWB31C | 灯钮 | 绿色 DC24V | 1 | 施耐德
13 | ZB2BD2C+ZB2BZ101C | 旋钮 | 二位锁定 1NO | 2 | 施耐德
14 | XB2BVB1LC | 指示灯 | 白色 DC24V | 1 | 施耐德
15 | ZB2BS54C+ZB2BZ102C | 急停按钮 | 红色 1NC | 1 | 施耐德
16 | ZB2BA5C+ZB2BZ101C | 按钮 | 黄色 1NO | 1 | 施耐德
17 | NDR-240-24 | 直流电源 | DC24V 240W | 1 | 明纬
18 | E3Z-D81 | 漫反射光电 | 检测距离100mm | 1 | 欧姆龙 | 老型号可替换成新型号
19 | E2E-X1R5F1 | 接近开关 | 检测距离1.5mm，M8屏蔽型 | 3 | 欧姆龙
20 | E2E(-Z)-X2F1 | 接近开关 | 检测距离2mm，M12屏蔽型 | 1 | 欧姆龙
21