## 密炼机
序号 | 型号或代码 | 名称 | 技术规格 | 数量 | 备注 | 计划施工日期 | 品牌 | 货期
1 | NSC250S 3P/250A | 断路器 | 3P250A | 1 | 主断路器 |  | 施耐德
2 | CVS160F TMD 3P 125A | 断路器 | 3P 125A | 1 | 液压站主泵 |  | 施耐德
3 | 柜内门碰 |  | 1NO/1NC | 1 |  |  | 国产
4 | 柜内照明 |  | 220V | 1 |  |  | 国产
5 | 柜内风扇 |  | 220V | 2 |  |  | 国产
6 | 255*255通风过滤网 |  |  | 4 |  |  | 国产
7 | 导轨三孔插座 |  | 10A | 1 |  |  | 国产
8
9 | NDK-1000VA 380/220V | 隔离变压器 | 380V/220V | 1 |  |  | 正泰
10 | NDR-240-24 | 开关电源 | 24V,240W,10A | 1 |  |  | 明纬
11 | TPC1571NI | 触摸屏 |  | 1 |  |  | 昆仑通泰
12
13 | 8口交换机 |  |  | 1 |  |  | MOXA
14 | Q03UDVCPU | 通用型高速类型QCPU模块 | 程序容量：30K步 支持多CPU间高速通信 外部设备接口：USB，Ethernet 支持CC-Link IE Field Basic | 1 |  |  | 三菱
15 | Q38B | 主基板模块 | 8插槽 | 1 |  |  | 三菱
16 | Q61P | 电源模块 | AC100～240V输入 | 1 |  |  | 三菱
17 | QX40 | DC输入模块 |  | 2 |  |  | 三菱
18 | QY40P | 晶体管输出模块 |  | 2 |  |  | 三菱
| Q64AD | 4路模拟量输入 |  | 1 |  |  | 三菱
| Q62DAN | 2路模拟量输出 |  | 1 |  |  | 三菱
19 | XB6S-CB2002 | 耦合器 |  | 3 |  |  | 南京实点
20 | XB6S-3200 | DC输入模块 | 32点 | 1 |  |  | 南京实点
21 | XB6S-0032A | DC输出模块 | 32点 | 1 |  |  | 南京实点
22 | XB6S-1600 | DC输入模块 | 16点 | 3 |  |  | 南京实点
| XB6S-0016A | DC输出模块 | 16点 | 2
23 | XB6S-A80TM | 测温模块 |  | 3 |  |  | 南京实点
24 | XB6S-A40TM | 测温模块 |  | 1 |  |  | 南京实点
25 | XB6S-A40 | 模拟量输入 |  | 1 |  |  | 南京实点
26 | XB6S-A04 | 模拟量输出 |  | 1 |  |  | 南京实点
27 | 有声24V折叠款 | 声光报警灯 | DC24V,三色指示，带蜂鸣器 | 1 | 【淘宝】https://m.tb.cna/h.gPBAmdvcd6HTcnX?tk=SSBC3ec1yqT CZ3458 「一体三色灯LED报警器12信号数控机床设备指示灯24v220v单层警示灯」 点击链接直接打开 或者 淘宝搜索直接打开 |  | 淘宝
28 | GV2-ME10C+AE1 | 电机断路器 | 4-6.3A,带辅助触点 | 2 |  |  | 施耐德
29 | GV2-ME16C+AE1 | 电机断路器 | 9-14A,带辅助触点 | 2 |  |  | 施耐德
30 | GV2-ME32C+AE1 | 电机断路器 | 24-32A,带辅助触点 | 2 |  |  | 施耐德
31 |  | 断路器 | iC65N-C20A/3P | 1 |  |  | 施耐德
32 |  | 断路器 | iC65N-C10A/1P | 1 |  |  | 施耐德
33 |  | 断路器 | iC65N-C6A/2P | 1 |  |  | 施耐德
36 | LC1-D09M7C | 接触器 | 线圈电压AC220V，9A,带辅助触点1NO+1NC | 2 |  |  | 施耐德
37 | LC1-D12M7C | 接触器 | 线圈电压AC220V，12A,带辅助触点1NO+1NC | 3 |  |  | 施耐德
38 | LC1D40AM7C | 接触器 | 线圈电压AC220V，40A,带辅助触点1NO+1NC | 2 |  |  | 施耐德
39 | LC1D80M7C | 接触器 | 线圈电压AC220V，80A,带辅助触点1NO+1NC | 2 |  |  | 施耐德
40 | LC1D50AM7C | 接触器 | 线圈电压AC220V，50A,带辅助触点1NO+1NC | 1 |  |  | 施耐德
41 | LRD3363C | 热过载继电器 | 63-80A | 1 |  |  | 施耐德
42 |  | 熔断器保险丝 | 10 | 12 |  |  | 正泰
43 | RT28N-32X | 熔断器底座 | 32A,1P | 12 |  |  | 正泰
37 | RXM2LB2BD | 继电器 | 2开2闭，线圈电压DC24V | 50 |  |  | 施耐德
38 | RXZE1M2C | 继电器底座 | 2副触点，经济型 | 50 |  |  | 施耐德
39 | RXM4LB2BD | 继电器 | 4开4闭，线圈电压DC24V | 1 |  |  | 施耐德
40 | RXZE1M4C | 继电器底座 | 4副触点，经济型 | 1 |  |  | 施耐德
41 | XB2BVM1LC | 指示灯 | AC220V,白色 | 1 |  |  | 施耐德
45 | ZB2BZ101C | 按钮底座 | 1NO | 1 |  |  | 施耐德
46 | ZB2BW33C | 绿按钮 | 绿色 | 9 |  |  | 施耐德
47 | ZB2BWB31C | 绿灯底座 | 绿灯+1NO | 9 |  |  | 施耐德
48 | ZB2BA4C | 红按钮 | 红色 | 3 |  |  | 施耐德
49 | ZB2BA5C | 黄按钮 | 黄色 | 1 |  |  | 施耐德
50 | ZB2BG2C | 钥匙开关 | 钥匙开关 | 1 |  |  | 施耐德
51 | ZB2BD2C | 旋钮 | 两位锁定 | 3 |  |  | 施耐德
52 | ZB2BD5C | 旋钮 | 三位自复位 | 2 |  |  | 施耐德
53 | ZB2BZ101C | 按钮底座 | 1NO | 10 |  |  | 施耐德
54 | ZB2BS54C | 锁定式急停按钮头 | 红色 | 2 |  |  | 施耐德
55 | ZB2BZ104C | 急停按钮底座 | 2NC | 2 |  |  | 施耐德
56 | XB2BVB4LC | 指示灯 | 24V 红色 | 3 |  |  | 施耐德
57 | ZB2BA5C | 黄按钮 | 黄色 | 1 |  |  | 施耐德
58 | ZB2BZ101C | 按钮底座 | 1NO | 1 |  |  | 施耐德
59 | ZB2BA4C | 红按钮 | 红色 | 4 |  |  | 施耐德
60 | ZB2BZ102C | 按钮底座 | 1NC | 4 |  |  | 施耐德
61 | ZB2BW35C | 黄灯钮 | 黄色 | 5 |  |  | 施耐德
62 | ZB2BWB51C | 黄灯钮底座 | 黄色 | 5 |  |  | 施耐德
63 | [6 empty] | 施耐德
66
67
68
69