## Sheet1 (2)
工号：102012476 创佳单工位水压机电控系统
序号 | 型号 | 名称 | 技术规格 |  | 品牌 | 备注
1 | 6ES7 288-1ST40-0AA1 | PLC | 24点输入16点输出 | 1 | 西门子
2 | 6ES7 288-3AM03-0AA0 | 模拟量模块 | 2点输入1点输出 | 1 | 西门子
3 | NDR-240-24 | 开关电源 |  | 1 | 明纬
4 | MT8072ip | 触摸屏 | DC24V 7寸 | 1 | 威纶通
5 | NDK(BK)-500 | 隔离变压器 | 500VA AC380/AC220V | 1 | 正泰
6 | NJR5-44/ZX3 | 软启动器 | AC380V 42A 22KW | 1 | 正泰
7 | XB2BVM1LC | 指示灯 | 白色,220V | 1 | 施耐德
8 | XB2BVM3LC | 指示灯 | 绿色,220V | 1 | 施耐德
9 | GV2-ME07C | 电动机断路器 | 1.6-2.5A | 1 | 施耐德
10 | GV2-ME10C | 电动机断路器 | 4-6.3A | 1 | 施耐德
11 | NSC100S3060N | 塑壳式断路器 | 60A | 1 | 施耐德
12 | GV3P50 | 断路器 | 37-50A | 1 | 施耐德
13 | C65N-C10A/2P | 断路器 | SE.iC65N-C10A/2P | 2 | 施耐德
14 | C65N-C10A/1P | 断路器 | SE.iC65N-C10A/1P | 1 | 施耐德
15 | C65N-C6A/1P | 断路器 | SE.iC65N-C6A/1P | 3 | 施耐德
16 | C65N-C6A/1P | 断路器 | SE.iC65N-C6A/1P | 2 | 施耐德
17 | LC1-D09M7C | 交流接触器 | 9A | 2 | 施耐德
18 | Vigi iC65 2P 10A ELE | 断路器剩余电流装置 | SE.Vigi iC65 2P 10A ELE | 1 | 施耐德
19 | ZB2BW33C | 平头带灯按钮头 | 绿色 | 1 | 施耐德
20 | ZB2BA4C | 平头按钮头 | 红色 | 1 | 施耐德
21 | ZB2BS54C | 蘑菇头按钮头 | 红色 | 1 | 施耐德
22 | ZB2BWB31C | 带灯按钮基座 | 绿色,AC/DC24V,1NO | 1 | 施耐德
23 | ZB2BZ102C | 触点基座,1NC | 1NC | 2 | 施耐德
24 | TZ-8108 | 行程开关 |  | 1 | 台湾天得
25 |  | 三孔按钮盒 |  | 1 | 国产
26 |  | 三孔插座 |  | 1 | 国产
27 | MY2N-GS | 继电器 | DC24V 2NO/2NC | 12 | 欧姆龙
28 | PYF08A-E | 继电器底座 | DC24V 2NO/2NC | 12 | 欧姆龙
29 | 公对母RS485通讯线24AWG双绞 | RS485通讯线 | 10m | 1 | 淘宝 | https://e.tb.cn/h.SKbtrisuWYZ27Hg?tk=hXnefh77SnW MF168
30 |  | 三色+蜂鸣塔灯 | DC24V | 1 | 淘宝 | https://detail.tmall.com/item.htm?abbucket=6&id=675622162637&ns=1&spm=a230r.1.14.11.1328f7c5fAG9fV&skuId=5029052966391