## Sheet1
序号 | 型号或代码 | 名称 | 技术规格 | 数量 | 备注 | 计划施工日期 | 品牌 | 货期
1 | XXW-ZDGJ-001 | 红外相机 |  | 2 |  |  | 海康
2 | MV-ACP-H6p-open-ST-5m | 红外相机电源 |  | 2 |  |  | 海康
2025.11.20
3 | 6ES7 214-1AG40-0XB0 | PLC | CPU 1214C DC/DC/DC | 1 |  |  | 西门子
4 | 6ES7 223-1PL32-0XB0 | 数字量模块 | DI 16x24VDC/DQ 16xRelay | 1 |  |  | 西门子
5 | 6ES7 221-1BH32-0XB0 | 数字量模块 | DI16 x 24VDC | 1 |  |  | 西门子
6 | 6SL3210-5FB10-4UF1 | 伺服驱动 | 0.4KW PN控制器 | 2 |  |  | 西门子
7 | 1FL6034-2AF21-1AA1 | 伺服电机 | 0.4KW、3000r、输出轴有键 | 2 |  |  | 西门子
8 | 6SL3210-5FB10-8UF0 | 伺服驱动 | 0.75KW PN控制器 | 2 |  |  | 西门子
9 | 1FL6042-2AF21-1AA1 | 伺服电机 | 0.75KW、3000r、输出轴有键 | 2 |  |  | 西门子
10 | 6FX3002-5CK01-1CA0 | 动力电缆 | CA为20米，需定做电缆长度30米 | 1 |  |  | 西门子
11 | 6FX3002-2CT20-1CA0 | 编码器电缆 | CA为20米，需定做电缆长度30米 | 1 |  |  | 西门子
12 | 6FX3002-5CK01-1CA0 | 动力电缆 | CA为20米，需定做电缆长度25米 | 1 |  |  | 西门子
13 | 6FX3002-2CT20-1CA0 | 编码器电缆 | CA为20米，需定做电缆长度25米 | 1 |  |  | 西门子
14 | 6FX3002-5CK01-1AF0 | 动力电缆 | 定制电缆长度5M | 2 |  |  | 西门子
15 | 6FX3002-2CT20-1AF0 | 编码器电缆 | 定制电缆长度5M | 2 |  |  | 西门子
16 | 6SL3210-1PE12-3UL1 | 变频器 | G120驱动单元0.75KW | 2 |  |  | 西门子
17 | 6SL3244-0BB12-1FA0 | 变频器 | 控制单元 | 2 |  |  | 西门子
18 | 6SL3255-0AA00-4CA1 | 变频器 | 操作面板 | 2 |  |  | 西门子
19 | 6AV2 123-2JB03-0AX0 | 触摸屏 | 9英寸，PN | 1 |  |  | 西门子
20 | C65N-C40A/3P | 断路器 | 3P 40A | 1 |  |  | 施耐德
21 | C65N-C6A/1P | 断路器 | 1P 6A | 3 |  |  | 施耐德
22 | C65N-C6A/3P | 断路器 | 3P 6A | 3 |  |  | 施耐德
23 | C65N-C10A/2P | 断路器 | 2P 10A | 2 |  |  | 施耐德
24 | C65N-C4A/1P | 断路器 | 1P 4A | 2 |  |  | 施耐德
25 | C65N-C4A/2P | 断路器 | 2P 4A | 2 |  |  | 施耐德
26 | C65N-C6A/2P | 断路器 | 2P 6A | 3 |  |  | 施耐德
27 | LC1D09M7C | 接触器 | 9A 线圈AC220V | 2 |  |  | 施耐德
28 | ZB2BG2C+ZB2BZ105C | 钥匙开关 | 二位锁定 1NO | 1 |  |  | 施耐德
29 | XB2BVM1LC | 指示灯 | 白色220V | 1 |  |  | 施耐德
30 | JD90B-L03F01100R24 | 报警灯 | 红色灯加蜂鸣器 | 1 |  |  | 上海天逸
31 | ZB2BD2C+ZB2BZ101C | 旋钮 | 二位锁定 1NO | 2 |  |  | 施耐德
32 | ZB2BW33C+ZB2BWB31C | 灯钮 | 绿色 DC24V | 1 |  |  | 施耐德
33 | ZB2BW35C+ZB2BWB51C | 灯钮 | 黄色 DC24V | 1 |  |  | 施耐德
34 | ZB2BA4C+ZB2BZ101C | 按钮 | 红色DC24V 1NO | 1 |  |  | 施耐德
35 | ZB4BK1233+ZB2BZ103C | 旋钮 | 绿色二位锁定 2NO | 2 |  |  | 施耐德
36 | ZB2BD5C+ZB2BZ103C | 旋钮 | 三位自复位 2NO | 4 |  |  | 施耐德
37 | ZB2BY9330C | 急停指示牌 |  | 2 | 中文 |  | 施耐德
38 | ZB2BS54C+ZB2BZ102C | 急停按钮 |  | 2 |  |  | 施耐德
39 | RXM2LB2BD+RXZE1M2C | 继电器+底座 | DC24V 2NO/2NC | 20 |  |  | 施耐德
40 | NDR-240-24 | 直流电源 | DC24V 240W | 1 |  |  | 明纬
41 | NDK(BK)-1000 | 隔离变压器 | 1000VA AC380/AC220V | 1 |  |  | 正泰
42 | NI8-M18-AP6X | 接近开关 | 非齐平 M18 PNP 检测8mm 导线引出 | 8 |  |  | 图尔克
43 | ipc-180 | 工控机 | I3-1215U\EC25-4G模块 \16g内存 | 1 | win10系统 |  | 研华
44 |  | 交换机 | 10口 | 1 |  |  | 国产
45 |  | 交换机 | 5口 | 2 |  |  | 京东 |  | 【京东】https://3.cn/2d0-nW0U 「绿联5口千兆交换机」 点击链接直接打开
46 |  | 显示器 | 19.5寸 | 1 |  |  | acer |  | 【京东】https://3.cn/2vPN0o-t?jkl=@KADi4EnrEZ@ ZH9112 「宏碁（acer）21.5/23.8/27英寸高清显示器 办公家用台式机显示屏 可壁挂监控屏 K202 19.5"/HDMI+VGA/75Hz」 点击链接直接打开 或者复制文案打开京东
47 |  | 键鼠套装 |  | 1 |  |  | 淘宝 |  | https://item.jd.com/3613437.html#crumb-wrap
48 |  | 插排 | 十孔 | 1 |  |  | 淘宝
49 |  | 机柜 |  | 1 | 机柜订制+需要商家配进线电源插头+风扇防尘网散热 柜体颜色RAL7032，柜体宽度从600改为500需要将显示器发到厂家进行安装 |  | 淘宝