## Sheet1 (2)
工号：102012505百新上釉线
序号 | 型号 | 名称 | 技术规格 |  | 品牌 | 备注
1 | FX5U-80MT/ES | PLC |  | 2 | 三菱
2 | FX5-80SSC-S | 简单运动定位模块 | 8轴 | 1 | 三菱
3 | FX5-40SSC-S | 简单运动定位模块 | 4轴 | 1 | 三菱
4 | XB6S-CB2002 | 耦合器 | CC-Link IE Field Basic耦合器套件（含电源，盖板） | 3 | 南京实点
5 | XB6S-3200 | 输入模块 | 32 通道数字量输入，输入 NPN/PNP 兼容 | 6 | 南京实点
6 | XB6S-0012J/6 | 输出模块 | 12 通道继电器输出，2A | 7 | 南京实点
7 | FR-E840-0026-4-60 | 变频器 | 750W | 1 | 三菱
8 | TPC1031KT | 触摸屏 | 10.2 | 2 | 昆仑通态
9 | LRS-350-24 | 开关电源 |  | 1 | 明纬
10 | LRS-450-24 | 直流电源 | DC24V 450W | 2 | 明纬
11 | NRT30-32/1P 2A | 熔断器 | 2A熔芯 | 4 | 正泰
12 | JYB-714B | 液位继电器 | AC220V | 3 | 正泰
13 | NDK(BK)-1000 | 隔离变压器 | 1000VA AC380/AC220V | 2 | 正泰
14 | XB2BVM1LC | 指示灯 | 白色,220V | 4 | 施耐德
15 | XB2BVM3LC | 指示灯 | 绿色,220V | 2 | 施耐德
16 | LC1-D09M7C | 交流接触器 | 220V 9A | 14 | 施耐德
17 | LC1-D09BDC | 交流接触器 | 24V 9A | 2 | 施耐德
18 | NSC100S3100N | 塑壳断路器 |  | 1 | 施耐德
19 | C65N-C50A/3P | 断路器 | SE.iC65N-C50A/3P | 1 | 施耐德
20 | C65N-C40A/3P | 断路器 | SE.iC65N-C40A/3P | 1 | 施耐德
21 | C65N-C2A/1P | 断路器 | SE.iC65N-C2A/1P | 4 | 施耐德
22 | C65N-C4A/1P | 断路器 | SE.iC65N-C4A/1P | 3 | 施耐德
23 | C65N-C6A/1P | 断路器 | SE.iC65N-C6A/1P | 8 | 施耐德
24 | C65N-C10A/1P | 断路器 | SE.iC65N-C10A/1P | 4 | 施耐德
25 | C65N-C6A/2P | 断路器 | SE.iC65N-C6A/2P | 20 | 施耐德
26 | C65N-C10A/2P | 断路器 | SE.iC65N-C10A/2P | 7 | 施耐德
27 | C65N-C6A/3P | 断路器 | SE.iC65N-C6A/3P | 1 | 施耐德
28 | C65N-D4A/1P | 断路器 | SE.iC65N-D4A/1P | 2 | 施耐德
29 | A9V57240 | 断路器剩余电流装置 | SE.Vigi iC65 2P 10A ELE | 2 | 施耐德
30 | iof | iOF辅助触点 | SE.iOF | 5 | 施耐德
31 | GV2-ME07C | 电动机断路器 | 1.6-2.5A | 4 | 施耐德
32 | GV2-ME14C | 电动机断路器 | 6-10A | 1 | 施耐德
33 | GV-AE1 | GV2附件 |  | 6 | 施耐德
34 | ZB2BS54C | 蘑菇头按钮头 |  | 2 | 施耐德
35 | ZB2BD2C | 标准手柄选择开关 | 2位自锁 | 2 | 施耐德
36 | ZB2BW33C | 平头带灯按钮头 | 绿色 | 4 | 施耐德
37 | ZB2BA4C | 平头按钮头 | 红色 | 2 | 施耐德
38 | ZB2BW35C | 平头带灯按钮头 | 黄色 | 2 | 施耐德
39 | ZB2BG2C | 钥匙开关 | 2位自锁,左位拔出 | 2 | 施耐德
40 | ZB2BWB31C | 带灯按钮基座 | 绿色,AC/DC24V,1NO | 4 | 施耐德
41 | ZB2BWB51C | 带灯按钮基座 | 黄色,AC/DC24V,1NO | 2 | 施耐德
42 | ZB2BZ102C | 触点基座,1NC | 1NC | 4 | 施耐德
43 | ZB2BZ101C | 触点基座,1NO | 1NO | 4 | 施耐德
44 | MY2N-GS | 继电器 | DC24V 2NO/2NC | 90 | 欧姆龙
45 | PYF08A-E | 继电器底座 | DC24V 2NO/2NC | 90 | 欧姆龙
46 | MY4N-GS | 继电器 | DC24V 4NO/4NC | 2 | 欧姆龙
47 | PYF14A-E | 继电器底座 | DC24V 4NO/4NC | 2 | 欧姆龙
48 | D4V-8108Z-N | 行程开关 |  | 4 | 欧姆龙
49 | 五口交换机 | 交换机 |  | 2 | 国产
50 | PF21T-5M-RNF | 对射光电发射端 | NPN，检测距离5M | 44 | 杰泰高科
51 | IME12-04BNO-P | 接近开关 | NPN，检测距离4mm,准齐平 | 4 | 杰泰高科
52 | MR-J3BUS1M | 光纤 | 1米 | 9 | 淘宝
53 | MR-J3BUS3M | 光纤 | 3米，护套线 | 2 | 淘宝
54 | 3孔插座 |  |  | 3
55 | 八端子接线盒 | 八端子接线盒 | 八端子接线盒 | 5 | 淘宝
56 |  | 三色+蜂鸣塔灯 | DC24V | 2 | 淘宝 | https://detail.tmall.com/item.htm?abbucket=6&id=675622162637&ns=1&spm=a230r.1.14.11.1328f7c5fAG9fV&skuId=5029052966391

## Sheet1
上釉线
序号 | 位置 | 型号 | 名称 | 技术规格 | 数量 | 品牌 | 备注
1 | 线体 | XB6-CB2002ST | 耦合器 | CC-Link IE Field Basic耦合器套件（含电源，盖板） | 1 |  | CPU本体输入不变，远程站模块只是型号更换
2 |  | XB6-0012J | 输出模块 | 12通道数字量输出，继电器，2A，欧式端子 | 3 |  | CPU本体输出最后一页输出电磁阀更换到远程站上，并且原来的扩展输出模块更换为远程站模块，图1
3 |  | XB6-3200A | 输入模块 | 32通道数字量输入，NPN，欧式端子 | 3
4
5
晾干线
序号 | 位置 | 型号 | 名称 | 技术规格 | 数量 | 品牌 | 备注
1 | 皮带定位输送线 | XB6-CB2002ST | 耦合器 | CC-Link IE Field Basic耦合器套件（含电源，盖板） | 1
2 |  | XB6-0012J | 输出模块 | 12通道数字量输出，继电器，2A，欧式端子 | 2
3 |  | XB6-3200A | 输入模块 | 32通道数字量输入，NPN，欧式端子 | 1
4
5 | 晾干倍数链线 | XB6-CB2002ST | 耦合器 | CC-Link IE Field Basic耦合器套件（含电源，盖板） | 1
6 |  | XB6-0012J | 输出模块 | 12通道数字量输出，继电器，2A，欧式端子 | 2
7 |  | XB6-3200A | 输入模块 | 32通道数字量输入，NPN，欧式端子 | 2
8
9
10
11