## 270密炼机
序号 | 型号或代码 | 名称 | 技术规格 | 数量 | 备注 | 计划施工日期 | 品牌 | 货期
1 | NSC250S 3P/250A | 断路器 | 3P250A | 1 | 主断路器 |  | 施耐德
2 | CVS160F TMD 3P 125A | 断路器 | 3P125A | 1 | 液压站主泵 |  | 施耐德
3 | 柜内门碰 |  | 1NO/1NC | 1 |  |  | 国产
4 | 柜内照明 |  | 220V | 1 |  |  | 国产
5 | 柜内风扇 |  | 220V | 2 |  |  | 国产
6 | 255*255通风过滤网 |  |  | 4 |  |  | 国产
7 | 导轨三孔插座 |  | 10A | 1 |  |  | 国产
8 | 导轨两孔插座 |  | 10A | 1 |  |  | 国产
9 | NDK-1000VA 380/220V | 隔离变压器 | 380V/220V | 1 |  |  | 正泰
10 | NDR-240-24 | 开关电源 | 24V,240W,10A | 1 |  |  | 明纬
11 | TPC1571NI | 触摸屏 |  | 1 |  |  | 昆仑通泰
12 | IGT-DSER | 通讯网关 |  | 1 |  |  | 埃和智能
13 | 8口交换机 |  |  | 1 |  |  | MOXA
14 | Q03UDVCPU | 通用型高速类型QCPU模块 | 程序容量：30K步 支持多CPU间高速通信 外部设备接口：USB，Ethernet 支持CC-Link IE Field Basic | 1 |  |  | 三菱
15 | Q312B | 主基板模块 | 12插槽 | 1 |  |  | 三菱
16 | Q61P | 电源模块 | AC100～240V输入 | 1 |  |  | 三菱
17 | QX40 | DC输入模块 | 输入：DC24V 外部配线连接方式：40针连接器 | 3 |  |  | 三菱
18 | QY40P | 晶体管输出模块 | 输入：DC24V 外部配线连接方式：螺栓端子排 | 4 |  |  | 三菱
19 | Q64AD | 模拟量－数字量转换模块 | 输入：电压 DC-10～10V / 电流 DC0～20mA 外部配线连接方式：螺栓端子排 | 1 | 两个测温+压力反馈 |  | 三菱
20 | Q62DAN | 数字量－模拟量转换模块 | 输出：电压 DC -10～10V / 电流 DC 0～20mA 外部配线连接方式：螺栓端子排 | 1 | 压力设定 |  | 三菱
21 | XB6S-CB2002 | 耦合器 |  | 5 | 主机机体1+减速润滑1+高压油泵1+上辅机1+主机驱动1 |  | 南京实点
22 | XB6S-1600 | DC输入模块 | 16点 | 5 | 主机机体1+减速润滑1+高压油泵1+上辅机1+主机驱动1 |  | 南京实点
23 | XB6S-0016A | DC输出模块 | 16点 | 3 | 高压油泵1+上辅机1+主机驱动1 |  | 南京实点
24 | XB6S-A40 | 模拟量输入 | 4路 | 2 | 上辅机1+主机驱动1 |  | 南京实点
25 | XB6S-A04 | 模拟量输出 | 4路 | 2 | 上辅机1+主机驱动1 |  | 南京实点
26 | XB6S-A80TM | 测温模块 | 8路 | 3 | 主机1+减速润滑2（PT100） |  | 南京实点
27 | AI-701FX3L0L0-220VAC | 测量显示仪表 | 0.2级级测量精度、面板尺寸96*48mm(横式)、J偶输入、2路报警、4-20mA变送输出、供电220VAC | 2 | 热电偶测温 |  | 宇电
28 |  | 声光报警灯 | 有声24V折叠款，DC24V,三色指示，带蜂鸣器 | 1 | 【淘宝】https://m.tb.cna/h.gPBAmdvcd6HTcnX?tk=SSBC3ec1yqT CZ3458 「一体三色灯LED报警器12信号数控机床设备指示灯24v220v单层警示灯」 点击链接直接打开 或者 淘宝搜索直接打开 |  | 淘宝
29 |  | 声光报警灯 | DC24V,红色，带蜂鸣器 | 1
30 | GV2-ME08C+AE1 | 电机断路器 | 2.5-4A,带辅助触点 | 1 | 干油泵 |  | 施耐德
31 | GV2-ME10C+AE1 | 电机断路器 | 4-6.3A,带辅助触点 | 1 | 液压冷却泵 |  | 施耐德
32 | GV2-ME16C+AE1 | 电机断路器 | 9-14A,带辅助触点 | 1 | 减速润滑 |  | 施耐德
33 | GV2-ME32C+AE1 | 电机断路器 | 24-32A,带辅助触点 | 2 | 风机x1+液压小泵 |  | 施耐德
34 | A9F18320 | 断路器 | iC65N-C20A/3P | 1 | 高压油泵供电 |  | 施耐德
35 | A9F18110 | 断路器 | iC65N-C10A/1P | 1 | 插座 |  | 施耐德
36 | A9F18206 | 断路器 | iC65N-C4A/2P | 1 | 220V电源 |  | 施耐德
37 | LC1-D09M7C | 接触器 | 线圈电压AC220V，9A,带辅助触点1NO+1NC | 3 | 干油泵、液压冷却泵、220V电源 |  | 施耐德
38 | LC1-D18M7C | 接触器 | 线圈电压AC220V，18A,带辅助触点1NO+1NC | 1 | 减速润滑 |  | 施耐德
39 | LC1-D40AM7C | 接触器 | 线圈电压AC220V，40A,带辅助触点1NO+1NC | 2 | 风机x1+液压小泵 |  | 施耐德
40 | LC1D80M7C | 接触器 | 线圈电压AC220V，80A,带辅助触点1NO+1NC | 2 | 液压站主泵 |  | 施耐德
41 | LC1D50AM7C | 接触器 | 线圈电压AC220V，50A,带辅助触点1NO+1NC | 1 |  |  | 施耐德
42 | LRD3363C | 热过载继电器 | 63-80A | 1
43 |  | 熔断器保险丝 |  | 10 |  |  | 正泰
44 | RT28N-32X | 熔断器底座 | 32A,1P | 10 |  |  | 正泰
45 | RXM2LB2BD | 继电器 | 2开2闭，线圈电压DC24V | 40 |  |  | 施耐德
46 | RXZE1M2C | 继电器底座 | 2副触点，经济型 | 40 |  |  | 施耐德
47 | RXM4LB2BD | 继电器 | 4开4闭，线圈电压DC24V | 1 |  |  | 施耐德
48 | RXZE1M4C | 继电器底座 | 4副触点，经济型 | 1 |  |  | 施耐德
49 | XB2BVM1LC | 指示灯 | AC220V,白色 | 2 |  |  | 施耐德
50 | ZB2BW33C | 绿色带灯按钮 | 平头带灯按钮头，弹簧复位 | 11 |  |  | 施耐德
51 | ZB2BWB31C | 绿色带灯底座 | 绿色带灯底座,DC24V,1NO | 11 |  |  | 施耐德
52 | ZB2BA4C | 红色按钮 | 平头按钮头 ，弹簧复位 | 4 |  |  | 施耐德
53 | ZB2BZ102C | 触点基座 | 1NC | 4 |  |  | 施耐德
54 | ZB2BD5C | 旋钮 | 三位自复位 | 2 |  |  | 施耐德
55 | ZB2BZ103C | 触点基座 | 2NO | 2 |  |  | 施耐德
56 | ZB2BW35C | 黄色带灯按钮 | 平头带灯按钮头，弹簧复位 | 3 |  |  | 施耐德
57 | ZB2BWB51C | 黄色带灯底座 | 黄色带灯底座,DC24V,1NO | 3 |  |  | 施耐德
58 | ZB2BD2C | 旋钮 | 两位锁定 | 2 |  |  | 施耐德
59 | ZB2BZ101C | 触点基座 | 1NO | 7 |  |  | 施耐德
60 | ZB2BA5C | 黄色按钮 | 平头按钮头 ，弹簧复位 | 2 |  |  | 施耐德
61 | ZB2BA6C | 蓝色按钮 | 平头按钮头 ，弹簧复位 | 1 |  |  | 施耐德
62 | ZB2BG2C | 钥匙开关头 |  | 1 |  |  | 施耐德
63 | XB2BVB3LC | 指示灯 | DC24V,绿色 | 2 |  |  | 施耐德
64 | XB2BVB4LC | 指示灯 | DC24V,红色 | 3 |  |  | 施耐德
65 | ZB2BW31C | 白色带灯按钮 | 平头带灯按钮头，弹簧复位 | 2 |  |  | 施耐德
66 | ZB2BWB11C | 白色带灯底座 | 白色带灯底座,DC24V,1NO | 2 |  |  | 施耐德
67 | ZB2BS54C | 急停按钮 | 蘑菇头按钮，转动复位 | 1 |  |  | 施耐德
68
69
70 | 以下为20260127补提，两台密炼机控制柜所增加元件
71 | QX40 | DC输入模块 |  | 2 |  |  | 三菱
72 | XB6S-A04 | 模拟量输出 | 4路 | 2 |  |  | 南京实点
73 | ZB2BS54C | 急停按钮 | 蘑菇头按钮，转动复位 | 2 |  |  | 施耐德
74 | ZB2BZ105C | 触点基座 | 1NO+1NC | 2 |  |  | 施耐德
75 | RXM2LB2BD | 继电器 | 2开2闭，线圈电压DC24V | 16 |  |  | 施耐德
76 | RXZE1M2C | 继电器底座 | 2副触点，经济型 | 16 |  |  | 施耐德

## 370密炼机
序号 | 型号或代码 | 名称 | 技术规格 | 数量 | 备注 | 计划施工日期 | 品牌 | 货期
1 | NSC250S 3P/250A | 断路器 | 3P250A | 1 | 主断路器 |  | 施耐德
2 | CVS160F TMD 3P 125A | 断路器 | 3P125A | 1 | 液压站主泵 |  | 施耐德
3 | 柜内门碰 |  | 1NO/1NC | 1 |  |  | 国产
4 | 柜内照明 |  | 220V | 1 |  |  | 国产
5 | 柜内风扇 |  | 220V | 2 |  |  | 国产
6 | 255*255通风过滤网 |  |  | 4 |  |  | 国产
7 | 导轨三孔插座 |  | 10A | 1 |  |  | 国产
8 | 导轨两孔插座 |  | 10A | 1 |  |  | 国产
9 | NDK-1000VA 380/220V | 隔离变压器 | 380V/220V | 1 |  |  | 正泰
10 | NDR-240-24 | 开关电源 | 24V,240W,10A | 1 |  |  | 明纬
11 | TPC1571NI | 触摸屏 |  | 1 |  |  | 昆仑通泰
12 | IGT-DSER | 通讯网关 |  | 1 |  |  | 埃和智能
13 | 8口交换机 |  |  | 1 |  |  | MOXA
14 | Q03UDVCPU | 通用型高速类型QCPU模块 | 程序容量：30K步 支持多CPU间高速通信 外部设备接口：USB，Ethernet 支持CC-Link IE Field Basic | 1 |  |  | 三菱
15 | Q312B | 主基板模块 | 12插槽 | 1 |  |  | 三菱
16 | Q61P | 电源模块 | AC100～240V输入 | 1 |  |  | 三菱
17 | QX40 | DC输入模块 | 输入：DC24V 外部配线连接方式：40针连接器 | 3 |  |  | 三菱
18 | QY40P | 晶体管输出模块 | 输入：DC24V 外部配线连接方式：螺栓端子排 | 4 |  |  | 三菱
19 | Q64AD | 模拟量－数字量转换模块 | 输入：电压 DC-10～10V / 电流 DC0～20mA 外部配线连接方式：螺栓端子排 | 1 | 两个测温+压力反馈 |  | 三菱
20 | Q62DAN | 数字量－模拟量转换模块 | 输出：电压 DC -10～10V / 电流 DC 0～20mA 外部配线连接方式：螺栓端子排 | 1 | 压力设定 |  | 三菱
21 | XB6S-CB2002 | 耦合器 |  | 5 | 主机机体1+减速润滑1+高压油泵1+上辅机1+主机驱动1 |  | 南京实点
22 | XB6S-1600 | DC输入模块 | 16点 | 5 | 主机机体1+减速润滑1+高压油泵1+上辅机1+主机驱动1 |  | 南京实点
23 | XB6S-0016A | DC输出模块 | 16点 | 3 | 高压油泵1+上辅机1+主机驱动1 |  | 南京实点
24 | XB6S-A40 | 模拟量输入 | 4路 | 2 | 上辅机1+主机驱动1 |  | 南京实点
25 | XB6S-A04 | 模拟量输出 | 4路 | 2 | 上辅机1+主机驱动1 |  | 南京实点
26 | XB6S-A80TM | 测温模块 | 8路 | 3 | 主机1+减速润滑2（PT100） |  | 南京实点
27 | AI-701FX3L0L0-220VAC | 测量显示仪表 | 0.2级级测量精度、面板尺寸96*48mm(横式)、J偶输入、2路报警、4-20mA变送输出、供电220VAC | 2 | 热电偶测温 |  | 宇电
28 |  | 声光报警灯 | 有声24V折叠款，DC24V,三色指示，带蜂鸣器 | 1 | 【淘宝】https://m.tb.cna/h.gPBAmdvcd6HTcnX?tk=SSBC3ec1yqT CZ3458 「一体三色灯LED报警器12信号数控机床设备指示灯24v220v单层警示灯」 点击链接直接打开 或者 淘宝搜索直接打开 |  | 淘宝
29 |  | 声光报警灯 | DC24V,红色，带蜂鸣器 | 1
30 | GV2-ME08C+AE1 | 电机断路器 | 2.5-4A,带辅助触点 | 1 | 干油泵 |  | 施耐德
31 | GV2-ME10C+AE1 | 电机断路器 | 4-6.3A,带辅助触点 | 1 | 液压冷却泵 |  | 施耐德
32 | GV2-ME16C+AE1 | 电机断路器 | 9-14A,带辅助触点 | 1 | 减速润滑 |  | 施耐德
33 | GV2-ME32C+AE1 | 电机断路器 | 24-32A,带辅助触点 | 3 | 风机x2+液压小泵 |  | 施耐德
34 | A9F18320 | 断路器 | iC65N-C20A/3P | 1 | 高压油泵供电 |  | 施耐德
35 | A9F18110 | 断路器 | iC65N-C10A/1P | 1 | 插座 |  | 施耐德
36 | A9F18206 | 断路器 | iC65N-C4A/2P | 1 | 220V电源 |  | 施耐德
37 | LC1-D09M7C | 接触器 | 线圈电压AC220V，9A,带辅助触点1NO+1NC | 3 | 干油泵、液压冷却泵、220V电源 |  | 施耐德
38 | LC1-D18M7C | 接触器 | 线圈电压AC220V，18A,带辅助触点1NO+1NC | 1 | 减速润滑 |  | 施耐德
39 | LC1-D40AM7C | 接触器 | 线圈电压AC220V，40A,带辅助触点1NO+1NC | 3 | 风机x2+液压小泵 |  | 施耐德
40 | LC1D80M7C | 接触器 | 线圈电压AC220V，80A,带辅助触点1NO+1NC | 2 | 液压站主泵 |  | 施耐德
41 | LC1D50AM7C | 接触器 | 线圈电压AC220V，50A,带辅助触点1NO+1NC | 1 |  |  | 施耐德
42 | LRD3363C | 热过载继电器 | 63-80A | 1
43 |  | 熔断器保险丝 |  | 10 |  |  | 正泰
44 | RT28N-32X | 熔断器底座 | 32A,1P | 10 |  |  | 正泰
45 | RXM2LB2BD | 继电器 | 2开2闭，线圈电压DC24V | 40 |  |  | 施耐德
46 | RXZE1M2C | 继电器底座 | 2副触点，经济型 | 40 |  |  | 施耐德
47 | RXM4LB2BD | 继电器 | 4开4闭，线圈电压DC24V | 1 |  |  | 施耐德
48 | RXZE1M4C | 继电器底座 | 4副触点，经济型 | 1 |  |  | 施耐德
49 | XB2BVM1LC | 指示灯 | AC220V,白色 | 2 |  |  | 施耐德
50 | ZB2BW33C | 绿色带灯按钮 | 平头带灯按钮头，弹簧复位 | 11 |  |  | 施耐德
51 | ZB2BWB31C | 绿色带灯底座 | 绿色带灯底座,DC24V,1NO | 11 |  |  | 施耐德
52 | ZB2BA4C | 红色按钮 | 平头按钮头 ，弹簧复位 | 4 |  |  | 施耐德
53 | ZB2BZ102C | 触点基座 | 1NC | 4 |  |  | 施耐德
54 | ZB2BD5C | 旋钮 | 三位自复位 | 2 |  |  | 施耐德
55 | ZB2BZ103C | 触点基座 | 2NO | 2 |  |  | 施耐德
56 | ZB2BW35C | 黄色带灯按钮 | 平头带灯按钮头，弹簧复位 | 3 |  |  | 施耐德
57 | ZB2BWB51C | 黄色带灯底座 | 黄色带灯底座,DC24V,1NO | 3 |  |  | 施耐德
58 | ZB2BD2C | 旋钮 | 两位锁定 | 2 |  |  | 施耐德
59 | ZB2BZ101C | 触点基座 | 1NO | 7 |  |  | 施耐德
60 | ZB2BA5C | 黄色按钮 | 平头按钮头 ，弹簧复位 | 2 |  |  | 施耐德
61 | ZB2BA6C | 蓝色按钮 | 平头按钮头 ，弹簧复位 | 1 |  |  | 施耐德
62 | ZB2BG2C | 钥匙开关头 |  | 1 |  |  | 施耐德
63 | XB2BVB3LC | 指示灯 | DC24V,绿色 | 2 |  |  | 施耐德
64 | XB2BVB4LC | 指示灯 | DC24V,红色 | 3 |  |  | 施耐德
65 | ZB2BW31C | 白色带灯按钮 | 平头带灯按钮头，弹簧复位 | 2 |  |  | 施耐德
66 | ZB2BWB11C | 白色带灯底座 | 白色带灯底座,DC24V,1NO | 2 |  |  | 施耐德
67 | ZB2BS54C | 急停按钮 | 蘑菇头按钮，转动复位 | 1 |  |  | 施耐德
68
69
70