## Sheet1 (2)
序号 | 型号 | 名称 | 技术规格 | 数量 | 品牌
1 | V7E-L08E-R7530-Q2U | 伺服电机 | V7E伺服电机：DC24V,功率750W，额定电流38A，最高电流114A，80法兰，额定转矩2.38N.m，最大转矩7.14N.m，带抱闸，额定转速3000rpm，最高转速4000rpm，低惯量，转动惯量1.13kg.cm2，17位磁编单圈绝对值，键+螺纹孔，轴规格φ19*35mm | 2 | 伟创
2 | SD100-400G-PA | 伺服驱动器 | SD100驱动器：额定电压DC24-70V，额定电流40A，最高电流120A，脉冲型 | 2 | 伟创
3 | VM400-L020-PBTF | 动力线缆 | 动力线缆：2米长柔性电缆 | 2 | 伟创
4 | VE04-L025-WSNF | 编码器电缆 | 编码器电缆：2.5米长柔性电缆，不带电池 | 2 | 伟创
5
6