## Sheet1
序号 | 符号 | 型号或代码 | 名称 | 技术规格 | 数量 | 位置 | 制造商 | 备注
| 61Q1 | NSX160 H MA 160 3P | 3P断路器 | 3P断路器 160A 加4个隔板 | 1 | G3 | 施耐德
| 61Q2 | C65N-C 10A/2P | 断路器 | 2P 10A | 1 | G3 | 施耐德
| 61S1 | XB2BD53C+ZB2BE101C | 三位自复式旋钮 | 1NO+1NC | 1 | G3 | 施耐德
| 61KM1 | LC1-D09M7C | 接触器 | AC220V | 1 | G3 | 施耐德
| 61T1 |  | 隔离变压器 | 380V/220V 1000VA | 1 | G3 | 正泰
| 61F4 | RT18-32X | 熔断器 | 配2A熔芯 | 1 | G3 | 正泰
| 61H5 | XB2BVM4LC | 指示灯 | AC220V 红色 | 1 | G3 | 施耐德
| 61F1 | RT18-32X | 熔断器 | 配10A熔芯 | 1 | G3 | 正泰
| 61S2 | LXW-AZ7121 | 微动开关 | 柜内门碰 微动开关 1NO 1NC | 1 | G3 | 欣灵
| 61H1 |  | 日光灯 | 220V 20W | 1 | G3 | 国产
| 61W1 | 三孔+两孔 | 电源插座 | AC220V 10A | 1 | G3 | 国产
| 61M1 |  | 柜内风机 | AC220V | 2 | G3 | 国产
|  |  | 防尘网 | 177*177 | 4 | G3 | 国产
| 62F1 | RT18-32X | 熔断器 | 配2A熔芯 | 1 | G3 | 正泰
| 62F2 | RT18-32X | 熔断器 | 配2A熔芯 | 1 | G3 | 正泰
| 62F3 | RT18-32X | 熔断器 | 配2A熔芯 | 1 | G3 | 正泰
| 62F4 | RT18-32X | 熔断器 | 配2A熔芯 | 1 | G3 | 正泰
| 63G1 | S-250-24 | 开关电源 | DC24 | 1 | G3 | 明伟
| 63H1 | XB2BVB1LC | 指示灯 | DC24 白色 | 1 | G3 | 施耐德
| 63F1 | RT18-32X | 熔断器 | 配2A熔芯 | 1 | G4 | 正泰
| 64G1 | S-100-10 | 开关电源 | DC10 | 1 | G3 | 明伟
| 71Q1 | GV2-ME10C+GV-AE1 | 断路器 | 4-6.3A | 1 | G3 | 施耐德
| 71U1 | FR-E740-1.5K-CHT | 变频器 | 1.5KW变频 | 1 | G3 | 三菱
| 71K1 | MY2N-GS | 继电器插头 | DC24V 2NO/NC | 1 | G3 | OMRON
|  | PYF08A-E | 继电器底座 | DC24V 2NO/NC | 1 | G3 | OMRON
| 71K2 | MY2N-GS | 继电器插头 | DC24V 2NO/NC | 1 | G3 | OMRON
|  | PYF08A-E | 继电器底座 | DC24V 2NO/NC | 1 | G3 | OMRON
| 72Q1 | GV2-ME16C+GV-AE1 | 断路器 | 9-14A | 1 | G3 | 施耐德
| 72U1 | FR-E740-5.5K-CHT | 变频器 | 5.5KW变频 | 1 | G3 | 三菱
| 72K1 | MY2N-GS | 继电器插头 | DC24V 2NO/NC | 1 | G3 | OMRON
|  | PYF08A-E | 继电器底座 | DC24V 2NO/NC | 1 | G3 | OMRON
| 72K2 | MY2N-GS | 继电器插头 | DC24V 2NO/NC | 1 | G3 | OMRON
|  | PYF08A-E | 继电器底座 | DC24V 2NO/NC | 1 | G3 | OMRON
| 73Q1 | GV2-ME20C+GV-AE1 | 断路器 | 13-18A | 1 | G3 | 施耐德
| 73U1 | FR-E740-7.5K-CHT | 变频器 | 7.5KW变频 | 1 | G3 | 三菱
| 73K1 | MY2N-GS | 继电器插头 | DC24V 2NO/NC | 1 | G3 | OMRON
|  | PYF08A-E | 继电器底座 | DC24V 2NO/NC | 1 | G3 | OMRON
| 73K2 | MY2N-GS | 继电器插头 | DC24V 2NO/NC | 1 | G3 | OMRON
|  | PYF08A-E | 继电器底座 | DC24V 2NO/NC | 1 | G3 | OMRON
| 75Q1 | GV2-ME14C+GV-AE1 | 断路器 | 6-10A | 1 | G3 | 施耐德
| 75U1 | FR-E740-3.7K-CHT | 变频器 | 3.7KW变频 | 1 | G3 | 三菱
| 75K1 | MY2N-GS | 继电器插头 | DC24V 2NO/NC | 1 | G3 | OMRON
|  | PYF08A-E | 继电器底座 | DC24V 2NO/NC | 1 | G3 | OMRON
| 75K2 | MY2N-GS | 继电器插头 | DC24V 2NO/NC | 1 | G3 | OMRON
|  | PYF08A-E | 继电器底座 | DC24V 2NO/NC | 1 | G3 | OMRON
| 76Q1 | GV2-ME16C+GV-AE1 | 断路器 | 9-14A | 1 | G3 | 施耐德
| 76U1 | FR-E740-5.5K-CHT | 变频器 | 5.5KW变频 | 1 | G3 | 三菱
| 76K1 | MY2N-GS | 继电器插头 | DC24V 2NO/NC | 1 | G3 | OMRON
|  | PYF08A-E | 继电器底座 | DC24V 2NO/NC | 1 | G3 | OMRON
| 76K2 | MY2N-GS | 继电器插头 | DC24V 2NO/NC | 1 | G3 | OMRON
|  | PYF08A-E | 继电器底座 | DC24V 2NO/NC | 1 | G3 | OMRON
| 81Q1 | GV2-ME07C+GV-AE1 | 断路器 | 1.6-2.5A | 1 | X1 | 施耐德
| 81Q2 | GV2-ME07C+GV-AE1 | 断路器 | 1.6-2.5A | 1 | X1 | 施耐德
| 81Q3 | GV2-ME07C+GV-AE1 | 断路器 | 1.6-2.5A | 1 | X1 | 施耐德
| 81Q4 | GV2-ME07C+GV-AE1 | 断路器 | 1.6-2.5A | 1 | X1 | 施耐德
| 81Q5 | GV2-ME07C+GV-AE1 | 断路器 | 1.6-2.5A | 1 | X1 | 施耐德
| 81Q6 | GV2-ME07C+GV-AE1 | 断路器 | 1.6-2.5A | 1 | X1 | 施耐德
| 82KM1 | LC1-D12M7C | 接触器 | AC220V 12A | 1 | G3 | 施耐德
| 83Q1 | GV2-ME07C+GV-AE1 | 断路器 | 1.6-2.5A | 1 | X2 | 施耐德
| 83Q2 | GV2-ME07C+GV-AE1 | 断路器 | 1.6-2.5A | 1 | X2 | 施耐德
| 83Q3 | GV2-ME07C+GV-AE1 | 断路器 | 1.6-2.5A | 1 | X2 | 施耐德
| 83Q4 | GV2-ME07C+GV-AE1 | 断路器 | 1.6-2.5A | 1 | X2 | 施耐德
| 83Q5 | GV2-ME07C+GV-AE1 | 断路器 | 1.6-2.5A | 1 | X2 | 施耐德
| 83Q6 | GV2-ME07C+GV-AE1 | 断路器 | 1.6-2.5A | 1 | X2 | 施耐德
| 83Q7 | GV2-ME07C+GV-AE1 | 断路器 | 1.6-2.5A | 1 | X2 | 施耐德
| 83Q8 | GV2-ME07C+GV-AE1 | 断路器 | 1.6-2.5A | 1 | X2 | 施耐德
| 84KM1 | LC1-D12M7C | 接触器 | AC220V 12A | 1 | G3 | 施耐德
| 85Q1 | GV2-ME07C+GV-AE1 | 断路器 | 1.6-2.5A | 1 | X2 | 施耐德
| 85Q2 | GV2-ME07C+GV-AE1 | 断路器 | 1.6-2.5A | 1 | X2 | 施耐德
| 85Q3 | GV2-ME07C+GV-AE1 | 断路器 | 1.6-2.5A | 1 | X2 | 施耐德
| 85Q4 | GV2-ME07C+GV-AE1 | 断路器 | 1.6-2.5A | 1 | X2 | 施耐德
| 85Q5 | GV2-ME07C+GV-AE1 | 断路器 | 1.6-2.5A | 1 | X2 | 施耐德
| 85Q6 | GV2-ME07C+GV-AE1 | 断路器 | 1.6-2.5A | 1 | X2 | 施耐德
| 85Q7 | GV2-ME07C+GV-AE1 | 断路器 | 1.6-2.5A | 1 | X2 | 施耐德
| 85Q8 | GV2-ME07C+GV-AE1 | 断路器 | 1.6-2.5A | 1 | X2 | 施耐德
| 86KM1 | LC1-D12M7C | 接触器 | AC220V 12A | 1 | G3 | 施耐德
| 87Q1 | GV2-ME07C+GV-AE1 | 断路器 | 1.6-2.5A | 1 | X2 | 施耐德
| 87Q2 | GV2-ME07C+GV-AE1 | 断路器 | 1.6-2.5A | 1 | X2 | 施耐德
| 87Q3 | GV2-ME07C+GV-AE1 | 断路器 | 1.6-2.5A | 1 | X2 | 施耐德
| 87Q4 | GV2-ME07C+GV-AE1 | 断路器 | 1.6-2.5A | 1 | X2 | 施耐德
| 87Q5 | GV2-ME07C+GV-AE1 | 断路器 | 1.6-2.5A | 1 | X2 | 施耐德
| 87Q6 | GV2-ME07C+GV-AE1 | 断路器 | 1.6-2.5A | 1 | X2 | 施耐德
| 87Q7 | GV2-ME07C+GV-AE1 | 断路器 | 1.6-2.5A | 1 | X2 | 施耐德
| 87Q8 | GV2-ME07C+GV-AE1 | 断路器 | 1.6-2.5A | 1 | X2 | 施耐德
| 88KM1 | LC1-D12M7C | 接触器 | AC220V 12A | 1 | G3 | 施耐德
| 89Q1 | GV2-ME07C+GV-AE1 | 断路器 | 1.6-2.5A | 1 | X2 | 施耐德
| 89Q2 | GV2-ME07C+GV-AE1 | 断路器 | 1.6-2.5A | 1 | X2 | 施耐德
| 89Q3 | GV2-ME07C+GV-AE1 | 断路器 | 1.6-2.5A | 1 | X2 | 施耐德
| 89Q4 | GV2-ME07C+GV-AE1 | 断路器 | 1.6-2.5A | 1 | X2 | 施耐德
| 89Q5 | GV2-ME07C+GV-AE1 | 断路器 | 1.6-2.5A | 1 | X2 | 施耐德
| 89Q6 | GV2-ME07C+GV-AE1 | 断路器 | 1.6-2.5A | 1 | X2 | 施耐德
| 89Q7 | GV2-ME07C+GV-AE1 | 断路器 | 1.6-2.5A | 1 | X2 | 施耐德
| 89Q8 | GV2-ME07C+GV-AE1 | 断路器 | 1.6-2.5A | 1 | X2 | 施耐德
| 90KM1 | LC1-D12M7C | 接触器 | AC220V 12A | 1 | G3 | 施耐德
| 91Q1 | GV2-ME14C+GV-AE1 | 断路器 | 6-10A | 1 | G3 | 施耐德
| 91Q2 | GV2-ME14C+GV-AE1 | 断路器 | 6-10A | 1 | G3 | 施耐德
| 91Q3 | GV2-ME20C+GV-AE1 | 断路器 | 13-18A | 1 | G3 | 施耐德
| 92KM1 | LC1-D09M7C | 接触器 | AC220V 9A | 1 | G3 | 施耐德
| 92KM2 | LC1-D09M7C | 接触器 | AC220V 9A | 1 | G3 | 施耐德
| 92KM3 | LC1-D18M7C | 接触器 | AC220V 18A | 1 | G3 | 施耐德
| 93Q1 | GV2-ME10C+GV-AE1 | 断路器 | 4-6.3A | 1 | G3 | 施耐德
| 93Q2 | GV2-ME10C+GV-AE1 | 断路器 | 4-6.3A | 1 | G3 | 施耐德
| 93Q3 | GV2-ME10C+GV-AE1 | 断路器 | 4-6.3A | 1 | G3 | 施耐德
| 94KM1 | LC1-D09M7C | 接触器 | AC220V 9A | 1 | G3 | 施耐德
| 94KM2 | LC1-D09M7C | 接触器 | AC220V 9A | 1 | G3 | 施耐德
| 94KM3 | LC1-D09M7C | 接触器 | AC220V 9A | 1 | G3 | 施耐德
| 100F1 | RT18-32X | 熔断器 | 配10A熔芯 | 1 | G4 | 正泰
| 100S2 | LXW-AZ7121 | 微动开关 | 柜内门碰 微动开关 1NO 1NC | 1 | G4 | 欣灵
| 100H1 |  | 日光灯 | 220V 20W | 1 | G4 | 国产
| 100W1 | 三孔+两孔 | 电源插座 | AC220V 10A | 1 | G4 | 国产
| 100M1 |  | 柜内风机 | AC220V | 2 | G4 | 国产
|  |  | 防尘网 | 177*177 | 4 | G4 | 国产
| 100Q1 | C65N-C 6A/2P | 断路器 | 2P 6A | 1 | G4 | 施耐德
|  | 6ES7 390-1AJ30-0AA0 | DIN导轨 | 830MM | 1 | G4 | 西门子
| 100A1 | 6ES7 307-1EA01-0AA0 | PLC电源 | AC220V,输出DC24V 5A | 1 | G4 | 西门子
| 100A2 | 6ES7315-2AG10-0AB0 | CPU |  | 1 | G4 | 西门子
|  | 6ES7 953-8LG30-0AA0 | 内存卡 | 128K | 1 | G4 | 西门子
|  | 6ES7 972-0BB12-0XA0 | DP | 带编程口接头 | 1 | G4 | 西门子
|  | 6ES7 972-0BA12-0XA0 | DP | 不带编程口接头 | 1 | G4 | 西门子
| 103A1 | 6ES7321-1BL01-0AA0 | 开关量输入模块 | DC24 DI32 | 1 | G4 | 西门子
| 105A1 | 6ES7321-1BL01-0AA0 | 开关量输入模块 | DC24 DI32 | 1 | G4 | 西门子
| 107A1 | 6ES7321-1BL01-0AA0 | 开关量输入模块 | DC24 DI32 | 1 | G4 | 西门子
| 120A1 | 6ES7322-1BL00-0AA0 | 开关量输出模块 | DC24 D032 | 1 | G4 | 西门子
| 122A1 | 6ES7322-1BL00-0AA0 | 开关量输出模块 | DC24 D032 | 1 | G4 | 西门子
| 130A1 | 6ES7331-7KF02-0AB0 | 模拟量输入模块 | DC24 AI8 | 1 | G4 | 西门子
| 135A1 | 6ES7332-5HF00-0AB0 | 模拟量输出模块 | DC24 AO8 | 1 | G4 | 西门子
|  | 6ES7 392-1AM00-0AA0 | 螺钉型连接器 | 40针 | 6 | G4 | 西门子
|  | 6ES7 392-1AJ00-0AA0 | 螺钉型连接器 | 20针 | 1 | G4 | 西门子
| 100U1 | 6AV2124-0GC01-0AX0 | 触摸屏 | DC24V 7" | 1 | G4 | 西门子
| 105SH1 | XB2BW33B1C | 灯钮 | 1NO DC24V 绿色 | 1 | X11 | 施耐德
| 105S2 | XB2BA42C | 按钮 | 1NC 红色 | 1 | X11 | 施耐德
| 105S3 | XB2BA61C | 按钮 | 蓝色 | 1 | X11 | 施耐德
| 105SH4 | XB2BW33B1C | 灯钮 | 1NO DC24V 绿色 | 1 | X11 | 施耐德
| 105S5 | XB2BA42C | 按钮 | 1NC 红色 | 1 | X11 | 施耐德
| 105S6 | XB2BA61C | 按钮 | 蓝色 | 1 | X11 | 施耐德
| 105S7 | XB2BD21C | 两位锁定式旋钮 | 1NO | 1 | X11 | 施耐德
| 105SH8 | XB2BW33B1C | 灯钮 | 1NO DC24V 绿色 | 1 | X11 | 施耐德
| 105S9 | XB2BA42C | 按钮 | 1NC 红色 | 1 | X11 | 施耐德
| 105SH10 | XB2BW34B1C | 灯钮 | 1NC DC24V 红色 | 1 | X11 | 施耐德
| 105S11 | XB2ES542C | 急停按钮 | 红色按钮急停1NC Φ40 | 1 | X11 | 施耐德
|  | ZB2BZ105C | 按钮底座1NO 1NC | 按钮底座1NO 1NC | 1 | X11 | 施耐德
|  | ZB2BY9330C | 急停标牌 | 黄底黑字 | 1 | X11 | 施耐德
| 105S12 | XB2BD21C | 两位锁定式旋钮 | 1NO | 1 | X11 | 施耐德
| 105S13 | XB2BD21C | 两位锁定式旋钮 | 1NO | 1 | X11 | 施耐德
| 105S14 | XB2BD21C | 两位锁定式旋钮 | 1NO | 1 | X11 | 施耐德
| 105S15 | XB2BD21C | 两位锁定式旋钮 | 1NO | 1 | X11 | 施耐德
| 105S16 | XB2BD21C | 两位锁定式旋钮 | 1NO | 1 | X11 | 施耐德
| 106S1 | XB2BD21C | 两位锁定式旋钮 | 1NO | 1 | X11 | 施耐德
| 106S2 | XB2BD21C | 两位锁定式旋钮 | 1NO | 1 | X11 | 施耐德
| 106S3 | XB2BD21C | 两位锁定式旋钮 | 1NO | 1 | X11 | 施耐德
| 106S4 | XB2BA31C | 按钮 | 绿色 1NO | 1 | X12 | 施耐德
| 106S5 | XB2BA61C | 按钮 | 蓝色 | 1 | X12 | 施耐德
| 106S6 | XB2BA31C | 按钮 | 绿色 1NO | 1 | X12 | 施耐德
| 106SH7 | XB2BW34B1C | 灯钮 | 1NC DC24V 红色 | 1 | X12 | 施耐德
| 106S8 | XB2ES542C | 急停按钮 | 红色按钮急停1NC Φ40 | 1 | X12 | 施耐德
|  | ZB2BZ105C | 按钮底座1NO 1NC | 按钮底座1NO 1NC | 1 | X12 | 施耐德
|  | ZB2BY9330C | 急停标牌 | 黄底黑字 | 1 | X12 | 施耐德
| 106S11 | XB2BA31C | 按钮 | 绿色 1NO | 1 | X13 | 施耐德
| 106S12 | XB2BA61C | 按钮 | 蓝色 | 1 | X13 | 施耐德
| 106SH13 | XB2BW34B1C | 灯钮 | 1NC DC24V 红色 | 1 | X13 | 施耐德
| 106S14 | XB2ES542C | 急停按钮 | 红色按钮急停1NC Φ40 | 1 | X13 | 施耐德
|  | ZB2BZ105C | 按钮底座1NO 1NC | 按钮底座1NO 1NC | 1 | X13 | 施耐德
|  | ZB2BY9330C | 急停标牌 | 黄底黑字 | 1 | X13 | 施耐德
| 106S15 | XB2BD21C | 两位锁定式旋钮 | 1NO | 1 | X13 | 施耐德
| 107SH1 | XB2BW33B1C | 灯钮 | 1NO DC24V 绿色 | 1 | X14 | 施耐德
| 107S2 | XB2BA42C | 按钮 | 1NC 红色 | 1 | X14 | 施耐德
| 107S3 | XB2BA61C | 按钮 | 蓝色 | 1 | X14 | 施耐德
| 107S4 | XB2BD21C | 两位锁定式旋钮 | 1NO | 1 | X14 | 施耐德
| 107SH5 | XB2BW33B1C | 灯钮 | 1NO DC24V 绿色 | 1 | X14 | 施耐德
| 107S6 | XB2BA42C | 按钮 | 1NC 红色 | 1 | X14 | 施耐德
| 107SH7 | XB2BW34B1C | 灯钮 | 1NC DC24V 红色 | 1 | X14 | 施耐德
| 107S8 | XB2ES542C | 急停按钮 | 红色按钮急停1NC Φ40 | 1 | X14 | 施耐德
|  | ZB2BZ105C | 按钮底座1NO 1NC | 按钮底座1NO 1NC | 1 | X14 | 施耐德
|  | ZB2BY9330C | 急停标牌 | 黄底黑字 | 1 | X14 | 施耐德
| 107SH10 | XB2BW33B1C | 灯钮 | 1NO DC24V 绿色 | 1 | X15 | 施耐德
| 107S11 | XB2BA42C | 按钮 | 1NC 红色 | 1 | X15 | 施耐德
| 107S12 | XB2BA61C | 按钮 | 蓝色 | 1 | X15 | 施耐德
| 107S13 | XB2BD21C | 两位锁定式旋钮 | 1NO | 1 | X15 | 施耐德
| 107SH14 | XB2BW34B1C | 灯钮 | 1NC DC24V 红色 | 1 | X15 | 施耐德
| 107S15 | XB2ES542C | 急停按钮 | 红色按钮急停1NC Φ40 | 1 | X15 | 施耐德
|  | ZB2BZ105C | 按钮底座1NO 1NC | 按钮底座1NO 1NC | 1 | X15 | 施耐德
|  | ZB2BY9330C | 急停标牌 | 黄底黑字 | 1 | X15 | 施耐德
| 120K1~120K16 | MY2N-GS | 继电器插头 | DC24V 2NO/NC | 16 | G3 | OMRON
|  | PYF08A-E | 继电器底座 | DC24V 2NO/NC | 16 | G3 | OMRON
| 121K1~121K16 | MY2N-GS | 继电器插头 | DC24V 2NO/NC | 16 | G3 | OMRON
|  | PYF08A-E | 继电器底座 | DC24V 2NO/NC | 16 | G3 | OMRON
| 122H5 | XB2BVB3LC | 指示灯 | DC24V 绿色 | 1 | X11 | 施耐德
| 122H6 | XB2BVB3LC | 指示灯 | DC24V 绿色 | 1 | X11 | 施耐德
| 122H12 | XB2BVB3LC | 指示灯 | DC24V 绿色 | 1 | X14 | 施耐德
| 122H15 | XB2BVB3LC | 指示灯 | DC24V 绿色 | 1 | X15 | 施耐德
| 122K16 | MY2N-GS | 继电器插头 | DC24V 2NO/NC | 1 | G4 | OMRON
|  | PYF08A-E | 继电器底座 | DC24V 2NO/NC | 1 | G4 | OMRON
| 123K1~123K16 | MY2N-GS | 继电器插头 | DC24V 2NO/NC | 16 | G4 | OMRON
|  | PYF08A-E | 继电器底座 | DC24V 2NO/NC | 16 | G4 | OMRON
| 130R1 | LA42DWQ/10L | 电位器 | 10K | 1 | X11 | TAYEE
| 130R2 | LA42DWQ/10L | 电位器 | 10K | 1 | X11 | TAYEE
| 130R3 | LA42DWQ/10L | 电位器 | 10K | 1 | X11 | TAYEE
| 130R4 | LA42DWQ/10L | 电位器 | 10K | 1 | X14 | TAYEE
| 130R5 | LA42DWQ/10L | 电位器 | 10K | 1 | X14 | TAYEE
| 130R6 | LA42DWQ/10L | 电位器 | 10K | 1 | X15 | TAYEE
| 150P1 | NHR-5100D-31-0/X/X/X/X-A | 数显表 | AC220V 输入0~10V | 1 | X11 | 虹润
| 150P2 | NHR-5100D-31-0/X/X/X/X-A | 数显表 | AC220V 输入0~10V | 1 | X11 | 虹润
| 150P3 | NHR-5100D-31-0/X/X/X/X-A | 数显表 | AC220V 输入0~10V | 1 | X11 | 虹润
| 151P1 | NHR-5100D-31-0/X/X/X/X-A | 数显表 | AC220V 输入0~10V | 1 | X14 | 虹润